## Sheet1
Phase | Start_min | End_min | Duration_min | ReqPow_AC_kW | ReqPow_FC_kW | ReqPow_Batt_kW
ready | 0 | 0 | 0 | 166.1104 | 166.1104 | 0
taxi | 0 | 5 | 5 | 332.2208 | 332.2208 | 0
takeoff | 5 | 6 | 1 | 3241.9647 | 2436.7783 | 805.1864
climb | 6 | 6 | 0 | 3322.2083 | 2497.3744 | 824.8339
cruise | 6 | 284.1892 | 278.1892 | 1982.9593 | 1982.9593 | 0
loiter | 284.1892 | 299.1892 | 15 | 198.2959 | 198.2959 | 0
landing | 299.1892 | 300.1892 | 1 | 0 | 0 | 0