## Sheet1
Phase | Start_min | End_min | Duration_min | ReqPow_AC_kW | ReqPow_FC_kW | ReqPow_Batt_kW
ready | 0 | 0 | 0 | 116.24 | 116.24 | 0
taxi | 0 | 5 | 5 | 232.48 | 232.48 | 0
takeoff | 5 | 6 | 1 | 2268.648 | 1705.1976 | 563.4504
climb | 6 | 6 | 0 | 2324.8002 | 1747.601 | 577.1992
cruise | 6 | 284.1892 | 278.1892 | 1387.6685 | 1387.6685 | 0
loiter | 284.1892 | 299.1892 | 15 | 138.7668 | 138.7668 | 0
landing | 299.1892 | 300.1892 | 1 | 0 | 0 | 0