## Sheet1
Phase | Start_min | End_min | Duration_min | ReqPow_AC_kW | ReqPow_FC_kW | ReqPow_Batt_kW
ready | 0 | 0 | 0 | 79.4021 | 79.4021 | 0
taxi | 0 | 5 | 5 | 158.8042 | 158.8042 | 0
takeoff | 5 | 6 | 1 | 1552.2241 | 1166.7077 | 385.5164
climb | 6 | 6 | 0 | 1588.042 | 1193.769 | 394.273
cruise | 6 | 162.4149 | 156.4149 | 708.5271 | 708.5271 | 0
loiter | 162.4149 | 177.4149 | 15 | 70.8527 | 70.8527 | 0
landing | 177.4149 | 178.4149 | 1 | 0 | 0 | 0