## Sheet1
Phase | Start_min | End_min | Duration_min | ReqPow_AC_kW | ReqPow_FC_kW | ReqPow_Batt_kW
ready | 0 | 0 | 0 | 96.7699 | 96.7699 | 0
taxi | 0 | 5 | 5 | 193.5399 | 193.5399 | 0
takeoff | 5 | 6 | 1 | 1891.7459 | 1421.905 | 469.8409
climb | 6 | 6 | 0 | 1935.3986 | 1454.8857 | 480.5129
cruise | 6 | 162.4149 | 156.4149 | 863.5639 | 863.5639 | 0
loiter | 162.4149 | 177.4149 | 15 | 86.3564 | 86.3564 | 0
landing | 177.4149 | 178.4149 | 1 | 0 | 0 | 0