## Sheet1
Phase | Start_min | End_min | Duration_min | ReqPow_AC_kW | ReqPow_FC_kW | ReqPow_Batt_kW
ready | 0 | 0 | 0 | 57.4384 | 57.4384 | 0
taxi | 0 | 5 | 5 | 114.8768 | 114.8768 | 0
takeoff | 5 | 6 | 1 | 1122.8574 | 843.9803 | 278.877
climb | 6 | 6 | 0 | 1148.7676 | 863.5562 | 285.2115
cruise | 6 | 162.4149 | 156.4149 | 512.5615 | 512.5615 | 0
loiter | 162.4149 | 177.4149 | 15 | 51.2561 | 51.2561 | 0
landing | 177.4149 | 178.4149 | 1 | 0 | 0 | 0