## Sheet1
Phase | Start_min | End_min | Duration_min | ReqPow_AC_kW | ReqPow_FC_kW | ReqPow_Batt_kW
ready | 0 | 0 | 0 | 69.0375 | 69.0375 | 0
taxi | 0 | 5 | 5 | 138.0749 | 138.0749 | 0
takeoff | 5 | 6 | 1 | 1349.6065 | 1014.4135 | 335.193
climb | 6 | 6 | 0 | 1380.7492 | 1037.9426 | 342.8066
cruise | 6 | 162.4149 | 156.4149 | 616.105 | 616.105 | 0
loiter | 162.4149 | 177.4149 | 15 | 61.6105 | 61.6105 | 0
landing | 177.4149 | 178.4149 | 1 | 0 | 0 | 0