## Sheet1
Phase | Start_min | End_min | Duration_min | ReqPow_AC_kW | ReqPow_FC_kW | ReqPow_Batt_kW
ready | 0 | 0 | 0 | 86.934 | 86.934 | 0
taxi | 0 | 5 | 5 | 173.868 | 173.868 | 0
takeoff | 5 | 6 | 1 | 1699.4639 | 1277.3788 | 422.0851
climb | 6 | 6 | 0 | 1738.6796 | 1307.0072 | 431.6723
cruise | 6 | 205.2686 | 199.2686 | 775.7852 | 775.7852 | 0
loiter | 205.2686 | 220.2686 | 15 | 77.5785 | 77.5785 | 0
landing | 220.2686 | 221.2686 | 1 | 0 | 0 | 0