## Sheet1
Phase | Start_min | End_min | Duration_min | ReqPow_AC_kW | ReqPow_FC_kW | ReqPow_Batt_kW
ready | 0 | 0 | 0 | 106.0331 | 106.0331 | 0
taxi | 0 | 5 | 5 | 212.0662 | 212.0662 | 0
takeoff | 5 | 6 | 1 | 2072.8305 | 1558.0148 | 514.8156
climb | 6 | 6 | 0 | 2120.6617 | 1594.1526 | 526.5092
cruise | 6 | 205.2686 | 199.2686 | 946.2151 | 946.2151 | 0
loiter | 205.2686 | 220.2686 | 15 | 94.6215 | 94.6215 | 0
landing | 220.2686 | 221.2686 | 1 | 0 | 0 | 0