## Sheet1
Phase | Start_min | End_min | Duration_min | ReqPow_AC_kW | ReqPow_FC_kW | ReqPow_Batt_kW
ready | 0 | 0 | 0 | 62.6017 | 62.6017 | 0
taxi | 0 | 5 | 5 | 125.2033 | 125.2033 | 0
takeoff | 5 | 6 | 1 | 1223.7937 | 919.8477 | 303.946
climb | 6 | 6 | 0 | 1252.0331 | 941.1833 | 310.8498
cruise | 6 | 205.2686 | 199.2686 | 558.6324 | 558.6324 | 0
loiter | 205.2686 | 220.2686 | 15 | 55.8632 | 55.8632 | 0
landing | 220.2686 | 221.2686 | 1 | 0 | 0 | 0