## Sheet1
Phase | Start_min | End_min | Duration_min | ReqPow_AC_kW | ReqPow_FC_kW | ReqPow_Batt_kW
ready | 0 | 0 | 0 | 96.3932 | 96.3932 | 0
taxi | 0 | 5 | 5 | 192.7864 | 192.7864 | 0
takeoff | 5 | 6 | 1 | 1884.381 | 1416.3693 | 468.0116
climb | 6 | 6 | 0 | 1927.8637 | 1449.2216 | 478.6421
cruise | 6 | 248.1223 | 242.1223 | 860.1916 | 860.1916 | 0
loiter | 248.1223 | 263.1223 | 15 | 86.0192 | 86.0192 | 0
landing | 263.1223 | 264.1223 | 1 | 0 | 0 | 0