## Sheet1
Phase | Start_min | End_min | Duration_min | ReqPow_AC_kW | ReqPow_FC_kW | ReqPow_Batt_kW
ready | 0 | 0 | 0 | 117.4726 | 117.4726 | 0
taxi | 0 | 5 | 5 | 234.9452 | 234.9452 | 0
takeoff | 5 | 6 | 1 | 2296.4604 | 1726.1033 | 570.3571
climb | 6 | 6 | 0 | 2349.452 | 1766.1399 | 583.3122
cruise | 6 | 248.1223 | 242.1223 | 1048.3343 | 1048.3343 | 0
loiter | 248.1223 | 263.1223 | 15 | 104.8334 | 104.8334 | 0
landing | 263.1223 | 264.1223 | 1 | 0 | 0 | 0