## Sheet1
Phase | Start_min | End_min | Duration_min | ReqPow_AC_kW | ReqPow_FC_kW | ReqPow_Batt_kW
ready | 0 | 0 | 0 | 69.2474 | 69.2474 | 0
taxi | 0 | 5 | 5 | 138.4947 | 138.4947 | 0
takeoff | 5 | 6 | 1 | 1353.71 | 1017.4979 | 336.2121
climb | 6 | 6 | 0 | 1384.9474 | 1041.0986 | 343.8488
cruise | 6 | 248.1223 | 242.1223 | 617.9846 | 617.9846 | 0
loiter | 248.1223 | 263.1223 | 15 | 61.7985 | 61.7985 | 0
landing | 263.1223 | 264.1223 | 1 | 0 | 0 | 0