## Sheet1
Phase | Start_min | End_min | Duration_min | ReqPow_AC_kW | ReqPow_FC_kW | ReqPow_Batt_kW
ready | 0 | 0 | 0 | 83.5987 | 83.5987 | 0
taxi | 0 | 5 | 5 | 167.1975 | 167.1975 | 0
takeoff | 5 | 6 | 1 | 1634.2641 | 1228.3713 | 405.8928
climb | 6 | 6 | 0 | 1671.9748 | 1256.8625 | 415.1122
cruise | 6 | 248.1223 | 242.1223 | 746.0275 | 746.0275 | 0
loiter | 248.1223 | 263.1223 | 15 | 74.6028 | 74.6028 | 0
landing | 263.1223 | 264.1223 | 1 | 0 | 0 | 0