## Sheet1
Phase | Start_min | End_min | Duration_min | ReqPow_AC_kW | ReqPow_FC_kW | ReqPow_Batt_kW
ready | 0 | 0 | 0 | 122.3239 | 122.3239 | 0
taxi | 0 | 5 | 5 | 244.6478 | 244.6478 | 0
takeoff | 5 | 6 | 1 | 2391.2986 | 1797.3863 | 593.9123
climb | 6 | 6 | 0 | 2446.4782 | 1839.0758 | 607.4024
cruise | 6 | 333.8297 | 327.8297 | 1091.613 | 1091.613 | 0
loiter | 333.8297 | 348.8297 | 15 | 109.1613 | 109.1613 | 0
landing | 348.8297 | 349.8297 | 1 | 0 | 0 | 0