## Sheet1
Phase | Start_min | End_min | Duration_min | ReqPow_AC_kW | ReqPow_FC_kW | ReqPow_Batt_kW
ready | 0 | 0 | 0 | 150.7875 | 150.7875 | 0
taxi | 0 | 5 | 5 | 301.5751 | 301.5751 | 0
takeoff | 5 | 6 | 1 | 2947.731 | 2215.6218 | 732.1093
climb | 6 | 6 | 0 | 3015.7509 | 2267.0125 | 748.7384
cruise | 6 | 333.8297 | 327.8297 | 1345.6042 | 1345.6042 | 0
loiter | 333.8297 | 348.8297 | 15 | 134.5604 | 134.5604 | 0
landing | 348.8297 | 349.8297 | 1 | 0 | 0 | 0