## Sheet1
Phase | Start_min | End_min | Duration_min | ReqPow_AC_kW | ReqPow_FC_kW | ReqPow_Batt_kW
ready | 0 | 0 | 0 | 87.342 | 87.342 | 0
taxi | 0 | 5 | 5 | 174.684 | 174.684 | 0
takeoff | 5 | 6 | 1 | 1707.4413 | 1283.373 | 424.0682
climb | 6 | 6 | 0 | 1746.8402 | 1313.1396 | 433.7005
cruise | 6 | 333.8297 | 327.8297 | 779.4261 | 779.4261 | 0
loiter | 333.8297 | 348.8297 | 15 | 77.9426 | 77.9426 | 0
landing | 348.8297 | 349.8297 | 1 | 0 | 0 | 0