## Sheet1
Phase | Start_min | End_min | Duration_min | ReqPow_AC_kW | ReqPow_FC_kW | ReqPow_Batt_kW
ready | 0 | 0 | 0 | 106.1659 | 106.1659 | 0
taxi | 0 | 5 | 5 | 212.3318 | 212.3318 | 0
takeoff | 5 | 6 | 1 | 2075.4271 | 1559.9664 | 515.4606
climb | 6 | 6 | 0 | 2123.3182 | 1596.1494 | 527.1688
cruise | 6 | 333.8297 | 327.8297 | 947.4126 | 947.4126 | 0
loiter | 333.8297 | 348.8297 | 15 | 94.7413 | 94.7413 | 0
landing | 348.8297 | 349.8297 | 1 | 0 | 0 | 0