## Sheet1
Phase | Start_min | End_min | Duration_min | ReqPow_AC_kW | ReqPow_FC_kW | ReqPow_Batt_kW
ready | 0 | 0 | 0 | 89.4766 | 89.4766 | 0
taxi | 0 | 5 | 5 | 178.9533 | 178.9533 | 0
takeoff | 5 | 6 | 1 | 1739.9429 | 1307.8044 | 432.1384
climb | 6 | 6 | 0 | 1789.5328 | 1345.2249 | 444.3079
cruise | 6 | 119.5611 | 113.5611 | 1434.6709 | 1434.6709 | 0
loiter | 119.5611 | 134.5611 | 15 | 143.4671 | 143.4671 | 0
landing | 134.5611 | 135.5611 | 1 | 0 | 0 | 0