## Sheet1
Phase | Start_min | End_min | Duration_min | ReqPow_AC_kW | ReqPow_FC_kW | ReqPow_Batt_kW
ready | 0 | 0 | 0 | 107.1568 | 107.1568 | 0
taxi | 0 | 5 | 5 | 214.3136 | 214.3136 | 0
takeoff | 5 | 6 | 1 | 2083.7472 | 1566.2203 | 517.5269
climb | 6 | 6 | 0 | 2143.1358 | 1611.0348 | 532.101
cruise | 6 | 119.5611 | 113.5611 | 1718.1535 | 1718.1535 | 0
loiter | 119.5611 | 134.5611 | 15 | 171.8154 | 171.8154 | 0
landing | 134.5611 | 135.5611 | 1 | 0 | 0 | 0