## Sheet1
Phase | Start_min | End_min | Duration_min | ReqPow_AC_kW | ReqPow_FC_kW | ReqPow_Batt_kW
ready | 0 | 0 | 0 | 66.7282 | 66.7282 | 0
taxi | 0 | 5 | 5 | 133.4564 | 133.4564 | 0
takeoff | 5 | 6 | 1 | 1297.5813 | 975.3099 | 322.2715
climb | 6 | 6 | 0 | 1334.5637 | 1003.2168 | 331.347
cruise | 6 | 119.5611 | 113.5611 | 1069.9218 | 1069.9218 | 0
loiter | 119.5611 | 134.5611 | 15 | 106.9922 | 106.9922 | 0
landing | 134.5611 | 135.5611 | 1 | 0 | 0 | 0