## Sheet1
Phase | Start_min | End_min | Duration_min | ReqPow_AC_kW | ReqPow_FC_kW | ReqPow_Batt_kW
ready | 0 | 0 | 0 | 101.6949 | 101.6949 | 0
taxi | 0 | 5 | 5 | 203.3898 | 203.3898 | 0
takeoff | 5 | 6 | 1 | 1977.5367 | 1486.3885 | 491.1482
climb | 6 | 6 | 0 | 2033.8981 | 1528.9187 | 504.9794
cruise | 6 | 151.7014 | 145.7014 | 1630.5494 | 1630.5494 | 0
loiter | 151.7014 | 166.7014 | 15 | 163.0549 | 163.0549 | 0
landing | 166.7014 | 167.7014 | 1 | 0 | 0 | 0