## Sheet1
Phase | Start_min | End_min | Duration_min | ReqPow_AC_kW | ReqPow_FC_kW | ReqPow_Batt_kW
ready | 0 | 0 | 0 | 121.6002 | 121.6002 | 0
taxi | 0 | 5 | 5 | 243.2005 | 243.2005 | 0
takeoff | 5 | 6 | 1 | 2364.6114 | 1777.328 | 587.2834
climb | 6 | 6 | 0 | 2432.0048 | 1828.1829 | 603.8219
cruise | 6 | 151.7014 | 145.7014 | 1949.6579 | 1949.6579 | 0
loiter | 151.7014 | 166.7014 | 15 | 194.9658 | 194.9658 | 0
landing | 166.7014 | 167.7014 | 1 | 0 | 0 | 0