## Sheet1
Phase | Start_min | End_min | Duration_min | ReqPow_AC_kW | ReqPow_FC_kW | ReqPow_Batt_kW
ready | 0 | 0 | 0 | 75.6675 | 75.6675 | 0
taxi | 0 | 5 | 5 | 151.335 | 151.335 | 0
takeoff | 5 | 6 | 1 | 1471.4139 | 1105.968 | 365.446
climb | 6 | 6 | 0 | 1513.3504 | 1137.6131 | 375.7373
cruise | 6 | 151.7014 | 145.7014 | 1213.1785 | 1213.1785 | 0
loiter | 151.7014 | 166.7014 | 15 | 121.3178 | 121.3178 | 0
landing | 166.7014 | 167.7014 | 1 | 0 | 0 | 0