## Sheet1
Phase | Start_min | End_min | Duration_min | ReqPow_AC_kW | ReqPow_FC_kW | ReqPow_Batt_kW
ready | 0 | 0 | 0 | 89.4367 | 89.4367 | 0
taxi | 0 | 5 | 5 | 178.8734 | 178.8734 | 0
takeoff | 5 | 6 | 1 | 1739.1672 | 1307.22 | 431.9472
climb | 6 | 6 | 0 | 1788.7343 | 1344.6231 | 444.1113
cruise | 6 | 151.7014 | 145.7014 | 1434.0047 | 1434.0047 | 0
loiter | 151.7014 | 166.7014 | 15 | 143.4005 | 143.4005 | 0
landing | 166.7014 | 167.7014 | 1 | 0 | 0 | 0