## Sheet1
Phase | Start_min | End_min | Duration_min | ReqPow_AC_kW | ReqPow_FC_kW | ReqPow_Batt_kW
ready | 0 | 0 | 0 | 117.9496 | 117.9496 | 0
taxi | 0 | 5 | 5 | 235.8991 | 235.8991 | 0
takeoff | 5 | 6 | 1 | 2293.6211 | 1723.9691 | 569.652
climb | 6 | 6 | 0 | 2358.9912 | 1773.2972 | 585.694
cruise | 6 | 183.8417 | 177.8417 | 1891.1904 | 1891.1904 | 0
loiter | 183.8417 | 198.8417 | 15 | 189.119 | 189.119 | 0
landing | 198.8417 | 199.8417 | 1 | 0 | 0 | 0