## Sheet1
Phase | Start_min | End_min | Duration_min | ReqPow_AC_kW | ReqPow_FC_kW | ReqPow_Batt_kW
ready | 0 | 0 | 0 | 141.8758 | 141.8758 | 0
taxi | 0 | 5 | 5 | 283.7515 | 283.7515 | 0
takeoff | 5 | 6 | 1 | 2758.8855 | 2073.6771 | 685.2084
climb | 6 | 6 | 0 | 2837.5154 | 2133.0108 | 704.5046
cruise | 6 | 183.8417 | 177.8417 | 2274.8058 | 2274.8058 | 0
loiter | 183.8417 | 198.8417 | 15 | 227.4806 | 227.4806 | 0
landing | 198.8417 | 199.8417 | 1 | 0 | 0 | 0