## Sheet1
Phase | Start_min | End_min | Duration_min | ReqPow_AC_kW | ReqPow_FC_kW | ReqPow_Batt_kW
ready | 0 | 0 | 0 | 103.7121 | 103.7121 | 0
taxi | 0 | 5 | 5 | 207.4241 | 207.4241 | 0
takeoff | 5 | 6 | 1 | 2016.7616 | 1515.8714 | 500.8902
climb | 6 | 6 | 0 | 2074.241 | 1559.2452 | 514.9958
cruise | 6 | 183.8417 | 177.8417 | 1662.8585 | 1662.8585 | 0
loiter | 183.8417 | 198.8417 | 15 | 166.2859 | 166.2859 | 0
landing | 198.8417 | 199.8417 | 1 | 0 | 0 | 0