## Sheet1
Phase | Start_min | End_min | Duration_min | ReqPow_AC_kW | ReqPow_FC_kW | ReqPow_Batt_kW
ready | 0 | 0 | 0 | 177.3009 | 177.3009 | 0
taxi | 0 | 5 | 5 | 354.6019 | 354.6019 | 0
takeoff | 5 | 6 | 1 | 3447.7548 | 2591.458 | 856.2968
climb | 6 | 6 | 0 | 3546.0188 | 2665.6078 | 880.411
cruise | 6 | 248.1223 | 242.1223 | 2842.7628 | 2842.7628 | 0
loiter | 248.1223 | 263.1223 | 15 | 284.2763 | 284.2763 | 0
landing | 263.1223 | 264.1223 | 1 | 0 | 0 | 0