## Sheet1
Phase | Start_min | End_min | Duration_min | ReqPow_AC_kW | ReqPow_FC_kW | ReqPow_Batt_kW
ready | 0 | 0 | 0 | 216.2406 | 216.2406 | 0
taxi | 0 | 5 | 5 | 432.4812 | 432.4812 | 0
takeoff | 5 | 6 | 1 | 4204.9672 | 3160.6064 | 1044.3608
climb | 6 | 6 | 0 | 4324.8124 | 3251.0413 | 1073.7711
cruise | 6 | 248.1223 | 242.1223 | 3467.1403 | 3467.1403 | 0
loiter | 248.1223 | 263.1223 | 15 | 346.714 | 346.714 | 0
landing | 263.1223 | 264.1223 | 1 | 0 | 0 | 0