## Sheet1
Phase | Start_min | End_min | Duration_min | ReqPow_AC_kW | ReqPow_FC_kW | ReqPow_Batt_kW
ready | 0 | 0 | 0 | 129.3104 | 129.3104 | 0
taxi | 0 | 5 | 5 | 258.6208 | 258.6208 | 0
takeoff | 5 | 6 | 1 | 2514.5411 | 1890.0206 | 624.5205
climb | 6 | 6 | 0 | 2586.2077 | 1944.1001 | 642.1076
cruise | 6 | 248.1223 | 242.1223 | 2073.2926 | 2073.2926 | 0
loiter | 248.1223 | 263.1223 | 15 | 207.3293 | 207.3293 | 0
landing | 263.1223 | 264.1223 | 1 | 0 | 0 | 0