## Sheet1
Phase | Start_min | End_min | Duration_min | ReqPow_AC_kW | ReqPow_FC_kW | ReqPow_Batt_kW
ready | 0 | 0 | 0 | 154.881 | 154.881 | 0
taxi | 0 | 5 | 5 | 309.7621 | 309.7621 | 0
takeoff | 5 | 6 | 1 | 3011.7827 | 2263.7651 | 748.0176
climb | 6 | 6 | 0 | 3097.6209 | 2328.5383 | 769.0826
cruise | 6 | 248.1223 | 242.1223 | 2483.3472 | 2483.3472 | 0
loiter | 248.1223 | 263.1223 | 15 | 248.3347 | 248.3347 | 0
landing | 263.1223 | 264.1223 | 1 | 0 | 0 | 0