## Sheet1
Phase | Start_min | End_min | Duration_min | ReqPow_AC_kW | ReqPow_FC_kW | ReqPow_Batt_kW
ready | 0 | 0 | 0 | 92.1906 | 92.1906 | 0
taxi | 0 | 5 | 5 | 184.3811 | 184.3811 | 0
takeoff | 5 | 6 | 1 | 1809.1436 | 1359.8167 | 449.3269
climb | 6 | 6 | 0 | 1843.811 | 1386.0774 | 457.7336
cruise | 6 | 197.3529 | 191.3529 | 646.3715 | 646.3715 | 0
loiter | 197.3529 | 212.3529 | 15 | 64.6371 | 64.6371 | 0
landing | 212.3529 | 213.3529 | 1 | 0 | 0 | 0