## Sheet1
Phase | Start_min | End_min | Duration_min | ReqPow_AC_kW | ReqPow_FC_kW | ReqPow_Batt_kW
ready | 0 | 0 | 0 | 112.9466 | 112.9466 | 0
taxi | 0 | 5 | 5 | 225.8933 | 225.8933 | 0
takeoff | 5 | 6 | 1 | 2216.4592 | 1665.9714 | 550.4878
climb | 6 | 6 | 0 | 2258.9328 | 1698.1456 | 560.7872
cruise | 6 | 197.3529 | 191.3529 | 791.8787 | 791.8787 | 0
loiter | 197.3529 | 212.3529 | 15 | 79.1879 | 79.1879 | 0
landing | 212.3529 | 213.3529 | 1 | 0 | 0 | 0