## Sheet1
Phase | Start_min | End_min | Duration_min | ReqPow_AC_kW | ReqPow_FC_kW | ReqPow_Batt_kW
ready | 0 | 0 | 0 | 66.4861 | 66.4861 | 0
taxi | 0 | 5 | 5 | 132.9722 | 132.9722 | 0
takeoff | 5 | 6 | 1 | 1304.7198 | 980.6751 | 324.0447
climb | 6 | 6 | 0 | 1329.722 | 999.6146 | 330.1075
cruise | 6 | 197.3529 | 191.3529 | 466.1843 | 466.1843 | 0
loiter | 197.3529 | 212.3529 | 15 | 46.6184 | 46.6184 | 0
landing | 212.3529 | 213.3529 | 1 | 0 | 0 | 0