## Sheet1
Phase | Start_min | End_min | Duration_min | ReqPow_AC_kW | ReqPow_FC_kW | ReqPow_Batt_kW
ready | 0 | 0 | 0 | 125.6485 | 125.6485 | 0
taxi | 0 | 5 | 5 | 251.297 | 251.297 | 0
takeoff | 5 | 6 | 1 | 2465.72 | 1853.3251 | 612.395
climb | 6 | 6 | 0 | 2512.9702 | 1889.1176 | 623.8526
cruise | 6 | 248.9411 | 242.9411 | 880.9839 | 880.9839 | 0
loiter | 248.9411 | 263.9411 | 15 | 88.0984 | 88.0984 | 0
landing | 263.9411 | 264.9411 | 1 | 0 | 0 | 0