## Sheet1
Phase | Start_min | End_min | Duration_min | ReqPow_AC_kW | ReqPow_FC_kW | ReqPow_Batt_kW
ready | 0 | 0 | 0 | 73.3181 | 73.3181 | 0
taxi | 0 | 5 | 5 | 146.6362 | 146.6362 | 0
takeoff | 5 | 6 | 1 | 1438.7912 | 1081.4478 | 357.3434
climb | 6 | 6 | 0 | 1466.3625 | 1102.3333 | 364.0292
cruise | 6 | 248.9411 | 242.9411 | 514.055 | 514.055 | 0
loiter | 248.9411 | 263.9411 | 15 | 51.4055 | 51.4055 | 0
landing | 263.9411 | 264.9411 | 1 | 0 | 0 | 0