## Sheet1
Phase | Start_min | End_min | Duration_min | ReqPow_AC_kW | ReqPow_FC_kW | ReqPow_Batt_kW
ready | 0 | 0 | 0 | 88.6695 | 88.6695 | 0
taxi | 0 | 5 | 5 | 177.339 | 177.339 | 0
takeoff | 5 | 6 | 1 | 1740.0455 | 1307.8816 | 432.1638
climb | 6 | 6 | 0 | 1773.3897 | 1333.1402 | 440.2494
cruise | 6 | 248.9411 | 242.9411 | 621.7101 | 621.7101 | 0
loiter | 248.9411 | 263.9411 | 15 | 62.171 | 62.171 | 0
landing | 263.9411 | 264.9411 | 1 | 0 | 0 | 0