## Sheet1
Phase | Start_min | End_min | Duration_min | ReqPow_AC_kW | ReqPow_FC_kW | ReqPow_Batt_kW
ready | 0 | 0 | 0 | 115.0728 | 115.0728 | 0
taxi | 0 | 5 | 5 | 230.1456 | 230.1456 | 0
takeoff | 5 | 6 | 1 | 2258.1827 | 1697.3323 | 560.8504
climb | 6 | 6 | 0 | 2301.4558 | 1730.1121 | 571.3437
cruise | 6 | 300.5294 | 294.5294 | 806.769 | 806.769 | 0
loiter | 300.5294 | 315.5294 | 15 | 80.6769 | 80.6769 | 0
landing | 315.5294 | 316.5294 | 1 | 0 | 0 | 0