## Sheet1
Phase | Start_min | End_min | Duration_min | ReqPow_AC_kW | ReqPow_FC_kW | ReqPow_Batt_kW
ready | 0 | 0 | 0 | 141.7147 | 141.7147 | 0
taxi | 0 | 5 | 5 | 283.4293 | 283.4293 | 0
takeoff | 5 | 6 | 1 | 2780.9928 | 2090.2933 | 690.6995
climb | 6 | 6 | 0 | 2834.2932 | 2130.671 | 703.6222
cruise | 6 | 300.5294 | 294.5294 | 993.5953 | 993.5953 | 0
loiter | 300.5294 | 315.5294 | 15 | 99.3595 | 99.3595 | 0
landing | 315.5294 | 316.5294 | 1 | 0 | 0 | 0