## Sheet1
Phase | Start_min | End_min | Duration_min | ReqPow_AC_kW | ReqPow_FC_kW | ReqPow_Batt_kW
ready | 0 | 0 | 0 | 81.7803 | 81.7803 | 0
taxi | 0 | 5 | 5 | 163.5605 | 163.5605 | 0
takeoff | 5 | 6 | 1 | 1604.8522 | 1206.2644 | 398.5877
climb | 6 | 6 | 0 | 1635.6051 | 1229.5599 | 406.0451
cruise | 6 | 300.5294 | 294.5294 | 573.3859 | 573.3859 | 0
loiter | 300.5294 | 315.5294 | 15 | 57.3386 | 57.3386 | 0
landing | 315.5294 | 316.5294 | 1 | 0 | 0 | 0