## Sheet1
Phase | Start_min | End_min | Duration_min | ReqPow_AC_kW | ReqPow_FC_kW | ReqPow_Batt_kW
ready | 0 | 0 | 0 | 99.4088 | 99.4088 | 0
taxi | 0 | 5 | 5 | 198.8176 | 198.8176 | 0
takeoff | 5 | 6 | 1 | 1950.7931 | 1466.2875 | 484.5056
climb | 6 | 6 | 0 | 1988.176 | 1494.6055 | 493.5705
cruise | 6 | 300.5294 | 294.5294 | 697.0448 | 697.0448 | 0
loiter | 300.5294 | 315.5294 | 15 | 69.7045 | 69.7045 | 0
landing | 315.5294 | 316.5294 | 1 | 0 | 0 | 0