## Sheet1
Phase | Start_min | End_min | Duration_min | ReqPow_AC_kW | ReqPow_FC_kW | ReqPow_Batt_kW
ready | 0 | 0 | 0 | 154.653 | 154.653 | 0
taxi | 0 | 5 | 5 | 309.306 | 309.306 | 0
takeoff | 5 | 6 | 1 | 3034.9037 | 2281.143 | 753.7607
climb | 6 | 6 | 0 | 3093.0603 | 2325.1971 | 767.8632
cruise | 6 | 403.7058 | 397.7058 | 1084.3246 | 1084.3246 | 0
loiter | 403.7058 | 418.7058 | 15 | 108.4325 | 108.4325 | 0
landing | 418.7058 | 419.7058 | 1 | 0 | 0 | 0