## Sheet1
Phase | Start_min | End_min | Duration_min | ReqPow_AC_kW | ReqPow_FC_kW | ReqPow_Batt_kW
ready | 0 | 0 | 0 | 194.2119 | 194.2119 | 0
taxi | 0 | 5 | 5 | 388.4238 | 388.4238 | 0
takeoff | 5 | 6 | 1 | 3811.2046 | 2864.6399 | 946.5647
climb | 6 | 6 | 0 | 3884.2378 | 2919.9633 | 964.2745
cruise | 6 | 403.7058 | 397.7058 | 1361.6711 | 1361.6711 | 0
loiter | 403.7058 | 418.7058 | 15 | 136.1671 | 136.1671 | 0
landing | 418.7058 | 419.7058 | 1 | 0 | 0 | 0