## Sheet1
Phase | Start_min | End_min | Duration_min | ReqPow_AC_kW | ReqPow_FC_kW | ReqPow_Batt_kW
ready | 0 | 0 | 0 | 107.6733 | 107.6733 | 0
taxi | 0 | 5 | 5 | 215.3466 | 215.3466 | 0
takeoff | 5 | 6 | 1 | 2112.9758 | 1588.1894 | 524.7864
climb | 6 | 6 | 0 | 2153.4662 | 1618.8613 | 534.6049
cruise | 6 | 403.7058 | 397.7058 | 754.9214 | 754.9214 | 0
loiter | 403.7058 | 418.7058 | 15 | 75.4921 | 75.4921 | 0
landing | 418.7058 | 419.7058 | 1 | 0 | 0 | 0