## Sheet1
Phase | Start_min | End_min | Duration_min | ReqPow_AC_kW | ReqPow_FC_kW | ReqPow_Batt_kW
ready | 0 | 0 | 0 | 132.3904 | 132.3904 | 0
taxi | 0 | 5 | 5 | 264.7809 | 264.7809 | 0
takeoff | 5 | 6 | 1 | 2598.0231 | 1952.769 | 645.2542
climb | 6 | 6 | 0 | 2647.8086 | 1990.482 | 657.3266
cruise | 6 | 403.7058 | 397.7058 | 928.2634 | 928.2634 | 0
loiter | 403.7058 | 418.7058 | 15 | 92.8263 | 92.8263 | 0
landing | 418.7058 | 419.7058 | 1 | 0 | 0 | 0