## Sheet1
Phase | Start_min | End_min | Duration_min | ReqPow_AC_kW | ReqPow_FC_kW | ReqPow_Batt_kW
ready | 0 | 0 | 0 | 85.184 | 85.184 | 0
taxi | 0 | 5 | 5 | 170.368 | 170.368 | 0
takeoff | 5 | 6 | 1 | 1677.7277 | 1261.0411 | 416.6866
climb | 6 | 6 | 0 | 1703.6798 | 1280.7254 | 422.9544
cruise | 6 | 138.9334 | 132.9334 | 949.5352 | 949.5352 | 0
loiter | 138.9334 | 153.9334 | 15 | 94.9535 | 94.9535 | 0
landing | 153.9334 | 154.9334 | 1 | 0 | 0 | 0