## Sheet1
Phase | Start_min | End_min | Duration_min | ReqPow_AC_kW | ReqPow_FC_kW | ReqPow_Batt_kW
ready | 0 | 0 | 0 | 61.5584 | 61.5584 | 0
taxi | 0 | 5 | 5 | 123.1167 | 123.1167 | 0
takeoff | 5 | 6 | 1 | 1212.4129 | 911.2934 | 301.1195
climb | 6 | 6 | 0 | 1231.1672 | 925.5182 | 305.6489
cruise | 6 | 138.9334 | 132.9334 | 686.1466 | 686.1466 | 0
loiter | 138.9334 | 153.9334 | 15 | 68.6147 | 68.6147 | 0
landing | 153.9334 | 154.9334 | 1 | 0 | 0 | 0