## Sheet1
Phase | Start_min | End_min | Duration_min | ReqPow_AC_kW | ReqPow_FC_kW | ReqPow_Batt_kW
ready | 0 | 0 | 0 | 73.9165 | 73.9165 | 0
taxi | 0 | 5 | 5 | 147.833 | 147.833 | 0
takeoff | 5 | 6 | 1 | 1455.8102 | 1094.24 | 361.5703
climb | 6 | 6 | 0 | 1478.3296 | 1111.3206 | 367.009
cruise | 6 | 138.9334 | 132.9334 | 823.8732 | 823.8732 | 0
loiter | 138.9334 | 153.9334 | 15 | 82.3873 | 82.3873 | 0
landing | 153.9334 | 154.9334 | 1 | 0 | 0 | 0