## Sheet1
Phase | Start_min | End_min | Duration_min | ReqPow_AC_kW | ReqPow_FC_kW | ReqPow_Batt_kW
ready | 0 | 0 | 0 | 94.5653 | 94.5653 | 0
taxi | 0 | 5 | 5 | 189.1306 | 189.1306 | 0
takeoff | 5 | 6 | 1 | 1862.4961 | 1399.9198 | 462.5763
climb | 6 | 6 | 0 | 1891.3063 | 1421.772 | 469.5344
cruise | 6 | 175.9167 | 169.9167 | 1054.1147 | 1054.1147 | 0
loiter | 175.9167 | 190.9167 | 15 | 105.4115 | 105.4115 | 0
landing | 190.9167 | 191.9167 | 1 | 0 | 0 | 0