## Sheet1
Phase | Start_min | End_min | Duration_min | ReqPow_AC_kW | ReqPow_FC_kW | ReqPow_Batt_kW
ready | 0 | 0 | 0 | 68.1887 | 68.1887 | 0
taxi | 0 | 5 | 5 | 136.3773 | 136.3773 | 0
takeoff | 5 | 6 | 1 | 1342.9988 | 1009.4472 | 333.5516
climb | 6 | 6 | 0 | 1363.7733 | 1025.2045 | 338.5689
cruise | 6 | 175.9167 | 169.9167 | 760.1934 | 760.1934 | 0
loiter | 175.9167 | 190.9167 | 15 | 76.0193 | 76.0193 | 0
landing | 190.9167 | 191.9167 | 1 | 0 | 0 | 0